## Feuil1
Bill of Materials
Assembly Name: | 10 MHz Buffer
Revision: | 1.0
Date: | 2016-06-22
Part Name | Value | Package | Description | Manufacturer | MPN | Ref. Farnell | Quantity | Approx. Unit Price | Stock
C1, C2, C3, C5, C6, C7 | 0,1 u | 0603 | Condensateur céramique multicouche CMS, 0.1 µF, ± 10%, X7R, 50 V, 0603 [1608 Metric] | WALSIN | 0603B104K500CT | 2496834 | 6 | 0.0126 | ok
C4 | 10 u | 0805 | Condensateur céramique multicouche CMS, Série GRM, 10 µF, ± 10%, X5R, 25 V, 0805 [2012 Metric] | MURATA | GRM219R61E106KA12D | 2426961 | 1 | 0.129 | ok
R1 | 200 | 0603 | Resistor 200 ohm, generic | - | - | - | 1 | - | ok
R2 | 49.9 | 0603 | Resistor 49,9 ohm, generic | - | - | - | 1 | - | ok
IN, OUT | - | U.FL | Connecteur coaxial / RF, Coaxial RF, Jack droit, Montage en surface vertical, 50 ohm, Laiton | MOLEX | 73412-0110 | 1340200 | 2 | 0.784 | ok
JP1 | - | THT (2,54 mm) | Pin header 1x2, VCC, generic | - | - | - | 1 | - | ok
IC1 | - | VSSOP-8 | Buffer, Non-Inverseur, 800mV à 3.6V | TEXAS INSTRUMENTS | SN74AUP2G241DCUR | 1813459 | 1 | 0.309 | none
IC2 | - | SOIC-8 | Régulateur LDO Tension fixe, 3.2V à 12V, 180mV Dropout, 3.3Vout, 200mAout, SOIC-8 | ANALOG DEVICES | ADP3303ARZ-3.3 | 2305721 | 1 | 2.53 | ok
IC3 | - | SOT-23-5 | Porte Logique Inverseur, Ultra rapide, 1 entrée, 32 mA, 1.65V à 5.5V | FAIRCHILD SEMICONDUCTOR | NC7SZ04M5X | 1417667 | 1 | 0.593 | none