## Feuil1
Bill of Materials
Assembly Name: | Cell Temp Controller
Revision: | 1.0
Date: | 2016-06-16
Part Name | Value | Package | Description | Manufacturer | MPN | Ref. Farnell | Quantity | Approx. Unit Price
C5, C8, C12, C13, C14, C15, C16, C17 | 0,1 u | 0603 | Condensateur céramique multicouche CMS, 0.1 µF, ± 10%, X7R, 50 V | WALSIN | 0603B104K500CT | 2496834 | 9 | 0.0126
C3, C4 | 22 p | 0603 | Condensateur céramique multicouche CMS, Série C, 22 pF, ± 5%, C0G / NP0, 50 V | TDK | C1608C0G1H220J080AA | 1907288 | 2 | 0.0169
C2, C6, C9 | 1 u | 0603 | Condensateur céramique multicouche CMS, Série GRM, 1 µF, ± 10%, X5R, 6.3 V | MURATA | GRM188R60J105KA01D | 9527699 | 3 | 0.0314
C1, C10, C7, C11 | 10 u | 0603 | Condensateur céramique multicouche CMS, Série ZRA, 10 µF, ± 20%, X5R, 25 V | MURATA | ZRB18AR61E106ME01L | 2469398 | 4 | 0.28
R1, R2 | 22 | 0603 | Résistance à puce CMS, Couche épaisse, Série MC, 22 ohm, 50 V | MULTICOMP | MC0063W0603522R | 9331891 | 2 | 0.0096
R3 | 1 M | 0603 | Résistance CMS, Couche mince, Série MCT, 1 Mohm, 100 mW, ± 1%, 75 V | VISHAY | MCT06030C1004FP500 | 2325293 | 1 | 0.206
R4, R5 | 10 k | 0603 | Résistance CMS, Céramique, Série MCMR, 10 kohm, 100 mW, ± 1%, 75 V | MULTICOMP | MCMR06X1002FTL | 2073349 | 2 | 0.0149
R7, R8, R9 | 10 k 0,1% | 0603 | Résistance CMS, Couche métallique, Série AEC-Q200 ERA, 10 kohm, 100 mW, ± 0.1%, 150 V | PANASONIC ELECTRONIC COMPONENTS | ERA3ARB103V | 1717597 | 3 | 1.21
R11 | 13 | 2010 | Résistance CMS, Couche épaisse, Série MCPWR, 13 ohm, 750 mW, ± 1%, 400 V | MULTICOMP | MCPWR10FTFQ0130 | 1887569 | 1 | 0.34
D1, D2 | - | SOD-123 | Diode de récupération standard, Une, 400 V, 700 mA, 980 mV, 150 A | ROHM | RR255M-400TR | 1525525 | 2 | 0.305 | Older--> 1525524
F1 | - | 1812 | FUSIBLE POLYSWITCH CMS 0.5A | TE CONNECTIVITY / RAYCHEM | MINISMDC050F-2 | 1175839 | 1 | 0.391
V1, V2 | - | 0603 | Varistance TVS, AEC-Q200 ChipGuard MLC Series, 8 V, 5 V, 20 V | BOURNS | CG0603MLC-05E | 1838966 | 2 | 0.134
ICSP | - | THT (2,54) | Connecteur carte-à-carte, Vertical, Série AMPMODU Mod II, 6 Contact(s), Embase, 2.54 mm | TE CONNECTIVITY / AMP | 826925-3 | 1248132 | 1 | 0.272
SUPPLY | - | THT (2,54) | Connecteur carte-à-carte, Série KK 4030, 3 Contact(s), Embase, 2.54 mm, Traversant, 1 Rangée(s) | MOLEX | 2031-03-22 | 9731083 | 1 | 0.148
SW1 | - | SMD | Commutateur tactile, Non lumineux, 1.5 N, 12 V, 50 mA, A souder | OMRON ELECTRONIC COMPONENTS | B3U-1000P | 1333652 | 1 | 0.768
TH_SIG | - | U.FL | Connecteur coaxial / RF, Coaxial RF, Jack droit, Montage en surface vertical, 50 ohm, Laiton | MOLEX | 73412-0110 | 1340200 | 1 | 0.784
USB | - | SMD | Connecteur USB, Micro USB Type B, USB 2.0, Embase, 5 Voies | MOLEX | 47346-0001 | 1568026 | 1 | 0.9
ANALOG_I/O | - | THT | Connecteur Sub D standard, Série SD, DE, Mâle, 9, Corps en acier | AMPHENOL | L717SDE09P1ACH4F | 2401240 | 1 | 3.28
Q1 | - | SMD (CX2520SB) | CRYSTAL, SM, 16MHZ, 2.5X2.0 | AVX | CX2520SB16000D0FLJZZ | 1657886 | 1 | 2.77
U$1 | - | SOIC-8 | Régulateur LDO Tension fixe, 4.5V à 16V, 600mV Dropout, 5Vout, 800mAout | ANALOG DEVICES | ADM7150ARDZ-5.0 | 2377358 | 1 | 7.37
U$2 | - | SOT-223 | SOURCE DE COURANT PROGR. 0.2A | LINEAR TECHNOLOGY | LT3092EST#PBF | 2295469 | 1 | 3.79
IC1 | - | TSOT23-5 | Amplificateur opérationnel, Simple, 400 kHz, 1 amplificateur, 0.1 V/µs, 1.8V à 5V | ANALOG DEVICES | AD8603AUJZ | 1651290 | 1 | 2.01
U1 | - | TQFP-44 | ATMEGA32U4-AU MICRO 8 BITS AVR 32K FLASH USB | ATMEL | ATMEGA32U4-AU | 1748525 | 1 | 5.2
U3 | - | MSOP-12 | Ultra-Tiny, 16-Bit ΔΣ ADC with 10ppm/°C Max Precision Reference | LINEAR TECHNOLOGY | LTC2462IMS#PBF | LT, Digi-Key, Conrad | 1 | 3.65
U4 | - | SOIC-8 | Convertisseur numérique vers analogique, 16 bit, Série, 2.7V à 5.5V | LINEAR TECHNOLOGY | LTC1655LIS8#PBF | 2294807 | 1 | 17.06