## Feuil1
Bill of Materials
Assembly Name: | Due Shield
Revision: | 1.0
Date: | 2016-08-19
Part Name | Value | Package | Description | Manufacturer | MPN | Ref. Farnell | Quantity | Approx. Unit Price | Stock
C1, C2 | 1u | 0805 | Condensateur céramique multicouche CMS, Série GRM, 1 µF, ± 10%, X7R, 50 V | MURATA | GRM21BR71H105KA12L | 1735541 | 2 | 0.158 | none
C3 | 0.1u | 0805 | Condensateur céramique multicouche CMS, Série GRM, 0.1 µF, ± 10%, X7R, 50 V | MURATA | GRM21BR71H104KA01L | 8820120 | 1 | 0.0874 | none
R1 | 10k | 0603 | Résistance à puce CMS, Céramique, Série MCMR , 10 kohm, 75 V, 100 mW, ± 1% | MULTICOMP | MCMR06X1002FTL | 2073349 | 1 | 0.0142 | ok
R2 | 750k | 0603 | Résistance à puce CMS, Couche mince, Série MCT, 750 kohm, 75 V,100 mW, ± 1% | VISHAY | MCT06030C7503FP500 | 2325290 | 1 | 0.122 | none
R3, R4 | 62k | 0603 | Résistance à puce CMS, Couche épaisse, Série AEC-Q200 CRCW, 62 kohm, 75 V | VISHAY | CRCW060362K0FKEA | 2138478 | 2 | 0.0147 | none
R6, R7 | 100k | 0603 | Résistance à puce CMS, Couche épaisse, Série RC, 100 kohm, 50 V, 100 mW, ± 1% | YAGEO | RC0603FR-13100KL | 2309107 | 2 | 0.0195 | ok
CON1 | - | IDC THT | Connecteur fil-à-carte, Vertical, Série T821, 20 Contact(s), Embase, 2.54 mm | AMPHENOL | T821120A1S100CEU | 2215309 | 1 | 0.533 | ok
BOARD_SUPP | - | THT | Bornier fil-à-carte, 2 Voies, 300 V, 16 A, 26 AWG, 12 AWG | MULTICOMP | MC000048 | 2008019 | 1 | 0.406 | ok
POWER_JACK | - | THT | Connecteur d'alimentation DC, Femelle, 5 A, 2.5 mm | CLIFF ELECTRONIC COMPONENTS | FC681465P | 1854512 | 1 | 1.24 | none
SW1 | - | THT | Commutateur à glissière, Série 1000, SPDT, On-Aucun-On, 6 A, 250 V | C & K COMPONENTS | 1101M2S3CQE2 | 1437697 | 1 | 3.26 | none
U$1 | - | THT | Commutateur tactile, Non lumineux, 1.57 N, 24 V, 50 mA, A souder | OMRON ELECTRONIC COMPONENTS | B3W-1000 | 176986 | 1 | 0.448 | none
X1, X2 | - | THT | Connecteur coaxial / RF, Coaxial SMA, Jack droit, A souder, Laiton | TE CONNECTIVITY / GREENPAR | 1-1478979-0 | 1056377 | 2 | 4.62 | none
U$2 | - | SOIC-8 | Régulateur de tension LDO, Ajustable, 3.3V à 20V in, 350mV drop, 1.22V à 19V/0.5A out | ANALOG DEVICES | ADP7105ARDZ | 2361533 | 1 | 3.89 | none