## Feuil1
Bill of Materials
Assembly Name: | MAC ADC
Revision: | 1.0
Date: | 2016-09-19
Part Name | Value | Package | Description | Manufacturer | MPN | Ref. Farnell | Quantity | Approx. Unit Price | Stock
C1, C5, C6, C8 | 10 u | 0603 | Condensateur céramique multicouche CMS, 25 V, ± 20%, X5R | MURATA | ZRB18AR61E106ME01L | 2469398 | 4 | 0.254 | ok
C2, C3, C4 | 0,1 u | 0603 | Condensateur céramique multicouche CMS, 0.1 µF, 50 V, ± 10%, X7R | WALSIN | 0603B104K500CT | 2496834 | 3 | 0.0125 | ok
C7, C9 | 1 u | 0603 | Condensateur céramique multicouche CMS, 1 µF, 6.3 V, ± 10%, X5R | MURATA | GRM188R60J105KA01D | 9527699 | 2 | 0.0251 | ok
R1, R6 | 0 | - | Jumper, not mounted | - | - | - | 2 | - | -
E2, R3, R4, R5 | 49.9 | 0603 | Résistance à puce CMS, Couche épaisse, 49.9 ohm, 50 V, 63 mW, ± 1% | MULTICOMP | MC0063W0603149R9 | 1170658 | 4 | 0.0012 | ok
ADC_CON | - | - | Connector, solder | - | - | - | 1 | - | -
IN1 | - | U.FL | Connecteur coaxial / RF, Coaxial RF, Jack droit, Montage en surface vertical, 50 ohm, Laiton | MOLEX | 73412-0110 | 1340200 | 3 | 0.784 | ok
U$1 | - | MSOP-10 | Convertisseur analogique vers numérique, 16 bit, 860 Ech/s, Simple, 2 V, 5 V | TEXAS INSTRUMENTS | ADS1118IDGSR | 1947871 | 1 | 6.02 | ok
U$2 | - | SOIC-8 | Régulateur LDO Tension fixe, 4.5V à 16V, 600mV Dropout, 5Vout, 800mAout | ANALOG DEVICES | ADM7150ARDZ-5.0 | 2377358 | 1 | 7.37 | ok
U1 | - | MSOP-8 | Référence de tension, Ultra faible bruit, Série - Fixe, Série ADR441, 2.5V | ANALOG DEVICES | ADR441ARMZ | 1274160 | 1 | 5.7 | ok