## Feuil1
Bill of Materials
Assembly Name: | Photodiode Assembly
Revision: | 1.1
Date: | 2016-04-21
Author: | J. Rutkowski
Part Name | Value | Package | Description | Manufacturer | MPN | Disrtibutor | Distributor PN | Quantity | Approx. Unit Price
C1 | 6p | 0805 | Condensateur céramique multicouche CMS, Série MC, 6 pF, ± 0.5pF, C0G / NP0, 50 V | MULTICOMP | MC0805N6R0D500CT | Farnell | 1759185 | 1 | 0.0578
C2 | 0,1u | 0805 | Condensateur céramique multicouche CMS, 0.1 µF, ± 10%, X7R, 50 V | WALSIN | 0805B104K500CT | Farnell | 2496944 | 1 | 0.0172
C3 | 1u | 0805 | Condensateur céramique multicouche CMS, Série C, 1 µF, ± 10%, X7R, 25 V | KEMET | C0805C105K3RACTU | Farnell | 1637035 | 1 | 0.0636
R1 | 220k | 0805 | Résistance CMS, Couche mince, Série RR, 220 kohm, 100 mW, ± 0.1%, 100 V | SUSUMU | RR1220P-224-B-T5 | Farnell | 1653300 | 1 | 0.534
R2 | 1k | 0805 | Résistance CMS, Couche métallique, Série AEC-Q200 ERA, 1 kohm, 125 mW, ± 0.1%, 200 V | PANASONIC | ERA6ARB102V | Farnell | 1717624 | 1 | 1.21
D1 |  | SMD | PHOTODIODE 900NM 5 2MM | VISHAY | TEMD5020X01 | Farnell | 2251275 | 1 | 1.25
IC1 |  | SOIC-8 | Amplificateur opérationnel, Simple, 1.9 MHz, 1 amplificateur, 3 V/µs, 5V à 36V | ANALOG DEVICES | AD820ARZ | Farnell | 9426469 | 1 | 4.01
[9 empty] | 7.1426 | unitaire