## Feuil1
Bill of Materials
Assembly Name: | Physics Module Mount
Revision: | 1.1
Date: | 2016-04-21
Author: | J. Rutkowski
Part Name | Value | Package | Description | Manufacturer | MPN | Disrtibutor | Distributor PN | Quantity | Approx. Unit Price
C1 | 0.01u | 0603 | Condensateur céramique multicouche CMS, 0.01 µF, ± 5%, X7R, 50 V | WALSIN | 0603B103J500CT | Farnell | 2496824 | 1 | 0.0117
LASER_RF |  | SMA | Connecteur coaxial / RF, Coaxial SMA, Jack droit, A souder, 50 ohm, Cuivre-béryllium | JOHNSON | 142-0701-851 | Farnell | 1019325 | 1 | 4.97
PHOTODIODE_SIG |  | U.FL | Connecteur coaxial / RF, Coaxial RF, Jack droit, Montage en surface vertical, 50 ohm, Laiton | MOLEX | 73412-0110 | Farnell | 1340200 | 1 | 0.784
Q1 |  | TO-46 | 895±0.5 nm single mode VCSEL on a TO can six leaded can with TEC & Thermistor | VIXAR | 895S-0-BC02 | Laser 2000 | VIX-895S-0000-BC04 | 1 | 400
SV1, SV2 |  |  | Connecteur carte-à-carte, Bas Profil, Série BBL, Traversant, Embase, 10, 2.54 mm | SAMTEC | BBL-110-G-E | Farnell | 1667438 | 2 | 4.05
U1 |  | PL-146 | Surface Mount Bias-Tee, 50 Ohm, Wideband 10 MHz to 10 GHz | Mini-Circuits | TCBT-14R+ | Elexience | TCBT-14R+ | 1 | 10