## Feuil1
Bill of Materials
Assembly Name: | TEC Controller
Revision: | 1.0
Date: | 2016-04-20
Part Name | Value | Package | Description | Manufacturer | MPN | Ref. Farnell | Quantity | Approx. Unit Price
C1, C2, C7 | 22u | 1210 | Condensateur céramique multicouche CMS, Série M, 22 µF, ± 20%, X5R, 6.3 V | TAIYO YUDEN | JMK325BJ226MM-T | 2112744 | 3 | 1.17
C3, C5, C6 | 0.1u | 0805 | Condensateur céramique multicouche CMS, 0.1 µF, ± 10%, X7R, 50 V | WALSIN | 0805B104K500CT | 2496944 | 3 | 0.0148
C4 | 0.33u | 0805 | Condensateur céramique multicouche, C Series, Série C, 0.33 µF, ± 10%, X7R, 50 V | TDK | C2012X7R1H334K125AA | 2346946 | 1 | 0.157
C8 | 10 u | 1206 | Condensateur céramique multicouche CMS, Série M, 10 µF, ± 10%, X7R, 6.3 V | TAIYO YUDEN | JMK316B7106KL-T | 2112908 | 1 | 0.218
C9, C11, C17, C18 | 1u | 0603 | Condensateur céramique multicouche CMS, Série GRM, 1 µF, ± 10%, X5R, 6.3 V | MURATA | GRM188R60J105KA01D | 9527699 | 4 | 0.0314
C10 | 330p | 0603 | Condensateur céramique multicouche CMS, Série MC, 330 pF, ± 5%, C0G / NP0, 50 V | MULTICOMP | MC0603N331J500CT | 1759076 | 1 | 0.0139
C12, C13, C19, C20 | 0.1u | 0603 | Condensateur céramique multicouche CMS, 0.1 µF, ± 10%, X7R, 50 V | WALSIN | 0603B104K500CT | 2496834 | 4 | 0.0126
C14, C15 | 0.1u SM | 1210 | Condensateur film, Série ECHU(X), 0.1 µF, ± 5%, Polyphénylène sulfide (PPS) | PANASONIC | ECHU1C104JX5 | 9695117 | 2 | 0.574
C16 | 4.7u | 1206 | Condensateur tantale CMS, Série TAJ, 4.7 µF, ± 20%, 10 V | AVX | TAJA475M010RNJ | 2333018 | 1 | 0.638
I/O |  | 53398-08 | Connecteur fil-à-carte, Série PicoBlade 53398, Montage CMS, Embase, 8, 1.25 mm | MOLEX | 53398-0871 | 1125371 | 1 | 1.43
L1, L2 | 10 uH | INDM7676X435N | Inductance de puissance CMS, Série DR74, 10 µH, ± 20%, Blindé, 2.41 A | COILTRONICS | DR74-100-R | 1463480 | 2 | 2.42
R1, R2, R3, R10, R11 | 10k | 0603 | Résistance CMS, Céramique, Série MCMR, 10 kohm, 100 mW, ± 1%, 75 V | MULTICOMP | MCMR06X1002FTL | 2073349 | 5 | 0.0149
R4 | 82k | 0603 | Résistance CMS, Couche épaisse, Série AEC-Q200 ERJ, 82 kohm, 100 mW, ± 1%, 75 V | PANASONIC | ERJ3EKF8202V | 2303225 | 1 | 0.0083
R5 | 9.09k | 0603 | Résistance CMS, Couche mince, Série CPF, 9.09 kohm, 63 mW, ± 1%, 60 V | TE CONNECTIVITY | CPF0603F9K09C1 | 1527577 | 1 | 0.099
R6 | 1k | 0603 | Résistance CMS, Céramique, Série MCMR, 1 kohm, 100 mW, ± 1%, 75 V | MULTICOMP | MCMR06X1001FTL | 2073348 | 1 | 0.0149
R7 | 100k | 0603 | Résistance CMS, Couche épaisse, Série RC, 100 kohm, 100 mW, ± 1%, 50 V | YAGEO | RC0603FR-13100KL | 2309107 | 1 | 0.008
R8 | 10M | 0603 | Résistance CMS, Couche épaisse, Série AEC-Q200 CRCW, 10 Mohm, 100 mW, ± 1% | VISHAY | CRCW060310M0FKEA | 1469750 | 1 | 0.021
R9 | 50k | 0603 | Missing
RS | 0.5 | 1206 | Résistance CMS, Série AEC-Q200 LR, 0.5 ohm, 500 mW, ± 1%, 200 V | WELWYN | LR1206-R50FW | 1100339 | 1 | 0.458
TEC |  | F09HP | Connecteur Sub D standard, Angle Droit, Série 182, DE, Embase, 9, Corps en acier | NORCOMP | 182-009-213R171 | 2294287 | 1 | 1.79
U$1 |  | SSOP-28 | High Efficiency Thermoelectric Cooler Controller | Linear Technology | LTC1923EGN#PBF | (RS) 786-9884 | 1 | 28.19
U$2, U$3 |  | SOIC-8 | MOSFET double, Canal N et P, 6 A, 30 V, 38 mohm, 10 V, 1 V | VISHAY | SI4532CDY-T1-GE3 | 1779268 | 2 | 0.667
U$6 |  | SOT-223 | Linear Voltage Regulator, Fixed, 7V To 25V In, 5V And 0.5A Out | TEXAS INSTRUMENTS | UA78M05QDCYRG4Q1 | 2383041 | 1 | 0.718
U1 |  | MSOP-8 | Amplificateur d'instrumentation, 1 amplificateur, 20 µV, 0.2 V/µs, 200 kHz, 2.7V à ± 5.5V | Linear Technology | LTC2053IMS8#PBF | 1663681 | 1 | 6.9524
U2 |  | SOIC-8 | Convertisseur numérique vers analogique, 14 bit, Série, 2.7V à 5.5V | Linear Technology | LTC1658CS8#PBF | 1663655 | 1 | 10.09
55.7112